## 部品表
品番 | 使用数
PIC16F627A-I/P (DIP18) | 1
TC4511BP (DIP16) | 1
TA78L05 | 1
７セグＬＥＤ C-551SRD | 1
ツェナーダイオード RD3.0E B2 | 1
チップ積層コンデンサ 0.1uF | 2
チップ抵抗 1kΩ | 1
チップ抵抗 10kΩ | 2
スイッチ PT6601G | 2
BXA-001T-P0.6 | 32
XADRP-16V | 2
B16B-XADSS-N | 2
SW-95S（白ケース） | 1
3-3 BOX（M3X3mm）樹脂スペーサー | 4
ねじ（M3X10mm） | 4
UL1007AWG26灰 | 5m

## 説明書
接 続 使 用 方 法
① スロット機本体の電源をOFF
② ドア側のモニター画面裏のサブ基板右のコネクタ上側（白色）を外して本機に接続し本機付属の
ハーネスを本機からサブ基板側に接続する。（下記、図参照）
③ スロット機本体の電源をON
④ 本機の通電LED点燈を確認（通電していない場合は接続をお確かめください）
⑤ 通常通り設定変更をします。
⑥ 設定キーを元に戻すとチェッカーに現在モードが表示されます。
（この時点でストック切れ又は本機接続直後の場合はモード変更が行われず何も表示は
されませんので、1ゲーム以上消化してください。）
⑦ 希望のモードに変わるまで⑤⑥の操作を繰り返して下さい。
参考：本機を接続したままでプレイが可能ですのでゲーム中のモード変更の流れが簡単に確認できます。
⑧ 本機チェンジボタンで演出画面を変更できます。⇒希望画面表示時にチェンジボタンを離す。
*チェンジボタンを押すと1秒間に約10回のステージ変更信号を送信します。
*ステージは、サブ基板（画像演出基板）内の抽選システムによりランダム抽選されていますので
希望画面が現れにくい場合などは、小刻み(タイミングずらし）に押すほうが画面変更します。
注）まれに液晶画面が、消える場合が有りますが その場合クリアボタンで復帰します。
⑨ スロット機本体の電源を一度OFF にし電源を再度ON（ステージ固定完了）
⑩ クリアボタンにて画面を初期状態に戻すことが出来ます。
注）本機を取り付ける場合はスロット機ドアにハーネスなどを挟まないようご注意下さい。
注）本機を取り外す場合はスロット機本体の電源を切り、本機を外し、コネクタを元に戻してください。
【 本 機 各 部 名 称 】 |  | 【 表 示 解 説 】
|  | 表 示 数 | 内 容
|  | 0 | ストック なし
|  | 1 | 低 確 率
|  | 2 | 通 常
|  | 3 | 高 確 率
|  | 4 | 前 兆
|  | 5 | ボーナス確定（ 赤 7 ）
|  | 6 | ボーナス確定（北斗図柄）
|  | 7 | ボーナス88％継続
|  | 8 | ボーナス84％継続
|  | 9 | ボーナス79％継続
|  | 表示消え | ボーナス66％継続
注）赤数字部分はボーナス中のみ表示
取り付け参考画像
参考図２
参考図 1
②説明ｺﾈｸﾀ
サブ基板
左右どちらも共通なので
どちらにメイン・サブ基板
のハーネスを繋いでも同
じです。
接続コネクタ
通電LED
モード表示部
チェンジボタン
クリアボタン
サブ基板より
外したコネクタ
メイン基板
付属ハーネス
本機