## 本体
品番 | 使用数
PIC16F648A-I/P (DIP18) | 1
18ピンソケット | 1
TA78L05 | 1
2SC1815GR | 5
2SA1015GR | 1
チップ積層コンデンサ 0.1uF | 6
チップ抵抗 470Ω | 8
チップ抵抗 10kΩ | 8
チップ抵抗 100kΩ | 1
タクトスイッチ | 3
EHR-7（ハウジング） | 1
S7B-EH(サイドベース） | 1
EHR-4（ハウジング） | 1
S4B-EH（サイドベース） | 1
EHR-2（ハウジング） | 1
S2B-EH(サイドベース） | 1
SEH-001T-P0.6（コンタクト） | 13
XG4C-1034（10PコネクタL型） | 1
基板 | 1

## 表示部
品番 | 使用数
PIC12F629-E/SN (SOIC8） | 1
TC4511BP (DIP16) | 1
2SC1815GR | 5
チップ積層コンデンサ 0.1uF | 1
チップ抵抗 470Ω | 7
チップ抵抗 10kΩ | 6
７セグＬＥＤ C-551SRD | 5
GS060-1021G-11(短絡プラグ1列×2P) | 1
QI-2 (QIコネクタ02P) | 1
QI-ZU (QIコネクタ用コンタクトピン) | 2
XG4C-1031（10Pコネクタストレート型） | 1
XG4M-1030（フラットケーブルコネクタ） | 2
フラットケーブル | 2
SW-95B（ケース） | 1
SJE-303 スペーサー（M3X3mm） | 4
ねじ（M3X10mm） | 4

## サンド基盤
品番 | 使用数
PIC12F629-E/SN (SOIC8） | 1
TLP172A | 1
2SC1815GR | 2
2SA1015GR | 2
チップ抵抗 1kΩ | 5
チップ抵抗 10kΩ | 4
EHR-11（ハウジング） | 1
B11B-EH(トップベース） | 1
SEH-001T-P0.6（コンタクト） | 11